## ozone12864
Id	Designator	Package	Quantity	Designation	Supplier and ref
3	BZ1	MagneticBuzzer_ProSignal_ABI-010-RC	1	Buzzer
4	C1,C2	CP_Radial_D5.0mm_P2.00mm	2	CP 4.7uF
5	C3	C_0603_1608Metric	1	10u
6	C4,C5	C_0603_1608Metric	2	0.1u
7	D2	LED_D3.0mm	1	LED
8	J1	DCJACK	1	DCJACK
10	J4	PinSocket_1x08_P2.54mm_Vertical	1	Conn_01x08_Male
12	R1,R2,R5	R_0603_1608Metric	3	510k
13	R3	R_0603_1608Metric	1	10k
14	R4	R_0603_1608Metric	1	330
15	R27	R_0603_1608Metric	1	10k
16	SW1	SS-12F23_SLIDE_SWITCH	1	SW_SPDT
17	SW3	SW_TH_Tactile_Omron_B3F-4050 or 4-55 + A25 CAP	1	A
18	SW4	SW_TH_Tactile_Omron_B3F-4050 or 4-55 + A25 CAP	1	B
19	SW5	SW_TH_Tactile_Omron_B3F-4050 or 4-55 + A25 CAP	1	OK
20	U1	ESP-WROOM-32	1	ESP-WROOM-32
21	U2	JLX12864G_128x64_2.11in_LCD_Module	1	JLX12864G-LCD