## ozone12864-all-pos
Designator | Mid X | Mid Y | Layer | Rotation
C6 | 24.62 | -152.5 | bottom | 90 | 20p | C_0603_1608Metric
C7 | 21.62 | -156.225 | bottom | 90 | 10u | C_0603_1608Metric
C10 | 39.62 | -152.5 | bottom | 180 | 10u | C_0603_1608Metric
C11 | 39.62 | -155.01 | bottom | 180 | 0.1u | C_0603_1608Metric
R8 | 21.62 | -152.425 | bottom | 90 | 1k | R_0603_1608Metric
R9 | 24.62 | -156.175 | bottom | 90 | 10k | R_0603_1608Metric
C3 | 12.025 | -128.3 | top | 180 | 10u | C_0603_1608Metric
C4 | 10.5 | -123.5 | top | -90 | 0.1u | C_0603_1608Metric
C5 | 13.5 | -123.5 | top | -90 | 0.1u | C_0603_1608Metric
C9 | 40.275 | -33.5 | top | 180 | 10uF | C_0603_1608Metric
D1 | 1.4 | -47.95 | top | 90 | D_Schottky | D_SOD-123
D2 | 5.35 | -47.85 | top | 90 | D_Schottky | D_SOD-123
D3 | 28.5 | -130.5 | top | 0 | LED | LED_D3.0mm
J1 | 58.12 | -164.5 | top | 180 | DCJACK | DCJACK
J11 | 39 | -47.5 | bottom | -90 | Conn_01x13_Female | PinHeader_1x13_P2.54mm_Vertical
Q3 | 57.905 | -64 | top | -90 | Si4542DY | SO-8_5.3x6.2mm_P1.27mm
R1 | 18.5 | -126.5 | top | 0 | 10k | R_0603_1608Metric
R2 | 41 | -113.9 | top | 180 | 510k | R_0603_1608Metric
R3 | 41 | -111 | top | 180 | 510k | R_0603_1608Metric
R4 | 41.025 | -99.89 | top | 180 | 510k | R_0603_1608Metric
R5 | 41.025 | -102.4 | top | 180 | 510k | R_0603_1608Metric
R6 | 41 | -105.2 | top | 0 | 510k | R_0603_1608Metric
R7 | 41 | -108.1 | top | 180 | 510k | R_0603_1608Metric
R10 | 63 | -61.675 | top | -90 | 1k | R_0603_1608Metric
R11 | 63 | -66.175 | top | -90 | 1k | R_0603_1608Metric
R12 | 62.175 | -57.5 | top | 0 | 10k | R_0603_1608Metric
R13 | 63 | -70.325 | top | 90 | 1k | R_0603_1608Metric
R14 | 52.675 | -57.5 | top | 0 | 10k | R_0603_1608Metric
R15 | 31.355 | -124.67 | top | 180 | 75 | R_0603_1608Metric
R16 | 13.675 | -41.5 | top | 0 | 270-1k | R_0603_1608Metric
R17 | 37.8 | -88.5 | top | 180 | 10k | R_0603_1608Metric
SW3 | 17.25 | -95.24 | top | 180 | A | SW_PUSH_6mm
SW4 | 33.23 | -95.24 | top | 180 | B | SW_PUSH_6mm
SW5 | 48.24 | -89.73 | top | -90 | OK | SW_PUSH_6mm
U1 | 9 | -110.5 | top | 90 | ESP-WROOM-32 | ESP-WROOM-32